## Plan1
CUSTO DA ÁGUA DESTILADA
Potência= tensãoxcorrente
Potência= 127x4,6= 584W
|  | consumo do | produção do | custo por litro
|  | destilador 584W/h | destilador
luz valor 1000W/h horário normal | 0.10448 | 0.058 | 0,960 litros/h | 0.062
luz valor 1000W/h Fora do horário | 0.80876 | 0.47 | 0,960 litros/h | 0.49
Água/esgoto | ---------- | ------------------------------- | ------------------ | 0.0054
VALOR DA ÁGUA DESTILADA EM HORÁRIO NORMAL |  |  |  | 0.0674
VALOR DA ÁGUA DESTILADA EM HORÁRIO FORA DO HORÁRIO NORMAL |  |  |  | 0.4954
VALOR DA ÁGUA OSMODIZADA |  |  |  | 0.06
Horário normal = 7:40 à 12:00 e 13:30 à 18:00
JULIANO CONFORTO DA COSTA
LABORATÓRIO
CAMPO MOURÃO, 15 DE JUNHO DE 2005

## Plan2
PLANILHA PARA O CALCULO DO CUSTO DA ÁGUA FABRICADA PELO DESTILADOR
Dados do equipamento
Tensão(V) Fornecido pelo fabricante | 110 | Amortização do destilador
Corrente(A) Fornecido pelo fabricante | 4.6 | Custo da àgua comprada (Litro) | 2.5
Potência(W) Fornecido pelo fabricante | 510 | Custo da àgua do destilador (Litro) | 0.24945
|  | Custo do destilador | 500
Dados reais em relação a tensão |  | Qtde litros p/ pagar o destilador | 222.1682
Tensão (V) | 110
Corrente (A) | 4.6364
Potência (W) | 510
Resistência(Ω) | 23.7255
OBS: NECESSÁRIO PREENCHER ESSES
Dados Complementares |  | CAMPOS
Qtde litros utlilizado no reservatório do destilador | 4
Custo Energia 1000W/h | 0.328
Tempo do ciclo (Minutos) | 340
Custo da água (m³) | 10.24
Qtde litros produzido pelo Destilador (Ciclo) | 3.8
Custo da água utilizada no destilador (Litros) | 0.04096
Custo Energia utilizada pelo Destilador | 0.16728
CUSTO DO LITRO DA ÁGUA DESTILADA | 0.24945
Bibliografia:
Autor: SENAI
Juliano Conforto da Costa |  | Livro: Eletronica 1, 2005
Desenvolvimento